## 様式26号 工事日報
工 事 日 報
| 工事名 | [6 empty] | 会社名 |  |  |  | 現場代理人
|  | 年 |  | 月 | 作業内容 | 作業場所 | 作業量 | 使用機械 |  | 出役人員 |  | 使用材料 |  | 指示・承認・協議、特記事項
|  |  | 日 | (月) |  |  |  |  | 時間 |  | 人 |  | ㎏
天候
気温
雨量
|  |  | 日 | (火)
天候
気温
雨量
|  |  | 日 | (水)
天候
気温
雨量
|  |  | 日 | (木)
天候
気温
雨量
|  |  | 日 | (金)
天候
気温
雨量
|  |  | 日 | (土)
天候
様式 | 気温
雨量
第 |  |  | 日 | (日)
26 | 天候
号 | 気温
雨量

## 様式27号 コンクリート打設計画表
計画表
コンクリート打設
進行図
令和 年 月 日
工事名
工種・種別
主任技術者
| 月日 | ブロック番号 | 打設量
m3
様式
第
27
号
|  |  |  | 監督職員 |  | 殿 |  | 現場代理人氏名

## 様式２８号 出来形図
出来形図
様式
第
28
号

## 様式２９号 出来形集計表
出来形集計表
月分
| 工事名 |  |  | 確認 | 令和 年 月 日 |  |  |  | 現場
|  |  |  | 年月日 |  |  |  |  | 代理人
| 工種・種別 | 数量 | 単位 | 出来高 | [8 empty] | 備考
|  |  |  | 前月 |  |  | 本月 |  |  | 計
|  |  |  | 数量 | 進行率 |  | 数量 | 進行率 |  | 数量 | 進行率
[6 empty] | ％ |  |  | ％ |  |  | ％
様式
摘要
第
29
号

## 様式３０号 スランプ・空気量
[28 empty] | スランプ |  |  |  | 空気量
[5 empty] | コンクリートのスランプ・空気量試験表 | [16 empty] | 規格限界
[26 empty] | 最大 |  |  |  | cm |  |  |  | %
[26 empty] | 最小 |  |  |  | cm |  |  |  | %
| 工事名 | [12 empty] | 主任技術者 | [7 empty] | 粗骨材の最大寸法 | [6 empty] | ㎜ | セメントの種類 | [6 empty] | 混和剤 |  |  |  |  | 水セメント比 |  |  |  | %
|  | 番号 |  |  |  |  | 1 | 2 | 3 | 4 | 5 | 6 | 7 | 8 | 9 | 10 | 11 | 12 | 13 | 14 | 15 | 16 | 17 | 18 | 19 | 20 | 21 | 22 | 23 | 24 | 25 | 26 | 27 | 28 | 29 | 30 | 31 | 32 | 33 | 34 | 35 | 36 | 37 | 38 | 39 | 40
測定月日
|  | 気温 |  | （℃)
ブロック番号
| スランプ（㎝） | 午前(x1)
午前(x2)
|  | (x1)+(x2) |  |  | ＝ | Ｘ１
2
午後(x3)
午後(x4)
|  | (x3)+(x4) |  |  | ＝ | Ｘ２
2
|  |  | Ｘ１+Ｘ２ |  | ＝ | Ｘ
2
|  |  | Ｘ１-Ｘ２ |  | ＝ | Ｒ
| 管理限界の計算 | [5 empty] | 1: Ｘ= ÷5＝; 6: Ｘ= ÷10＝
[7 empty] | Ｒ= ÷5＝ |  |  |  |  | Ｒ= ÷10＝
[7 empty] | Ｘ±1.88･Ｒ=± |  |  |  |  | Ｘ±1.88･Ｒ=±
[7 empty] | 3.27･Ｒ= |  |  |  |  | 3.27･Ｒ=
記事
| 空気量（％） | 午前(x1)
午前(x2)
|  | (x1)+(x2) |  |  | ＝ | Ｘ１
2
午後(x3)
午後(x4)
|  | (x3)+(x4) |  |  | ＝ | Ｘ２
2
|  |  | Ｘ１+Ｘ２ |  | ＝ | Ｘ
2
様式 |  |  | Ｘ１-Ｘ２ |  | ＝ | Ｒ
| 管理限界の計算 | [5 empty] | 1: Ｘ= ÷5=; 6: Ｘ= ÷10=
第 | [6 empty] | 1: Ｒ= ÷5=; 6: Ｒ= ÷10=
30 | [6 empty] | 1: Ｘ±1.88･Ｒ=±; 6: Ｘ±1.88･Ｒ=±
号 | [6 empty] | 1: 3.27･Ｒ=; 6: 3.27･Ｒ=
記事

## 様式31号 コンクリート圧縮強度試験
[8 empty] | コンクリートの圧縮強度試験表 | [16 empty] | 規格値 | [6 empty] | Ｎ／mm2
| 工事名 | [12 empty] | 主任技術者 | [7 empty] | 粗骨材の最大寸法 | [6 empty] | ㎜ | セメントの種類 | [6 empty] | 混和剤 |  |  |  |  | 水セメント比 |  |  |  | %
|  | 番号 |  |  |  |  | 1 | 2 | 3 | 4 | 5 | 6 | 7 | 8 | 9 | 10 | 11 | 12 | 13 | 14 | 15 | 16 | 17 | 18 | 19 | 20 | 21 | 22 | 23 | 24 | 25 | 26 | 27 | 28 | 29 | 30 | 31 | 32 | 33 | 34 | 35 | 36 | 37 | 38 | 39 | 40
製造月日
試験月日
|  | 材令 |  |  |  | （日)
|  | 養生温度 |  |  |  | （℃)
| 質量 |  | a
b
| （㎏） |  | c
| 荷重破壊 |  | a
b
| （Ｎ） |  | c
| 圧縮強度 |  | a
b
| （N/㎜2） |  | c
| 強度平均 |  | Ｘ | ＝ | a+b+c
3
| 範囲 |  | Ｒｓ＝ Ｘ１－Ｘ２
Ｒｍ＝供試体差
| 管理限界の計算 | [5 empty] | 1: Ｘ=; 3: ÷5=; 6: Ｘ=; 主任技術者 8: ÷10=
[7 empty] | Ｒｓ= |  | ÷4= |  |  | Ｒｓ= |  | ÷ 9=
[7 empty] | Ｒｍ= |  | ÷5= |  |  | Ｒｍ= |  | ÷10=
[7 empty] | Ｘ±2.66・Ｒｓ=± |  |  |  |  | Ｘ±2.66・Ｒｓ=±
様式 | [6 empty] | 1: 3.27・Ｒｓ＝; 6: 3.27・Ｒｓ＝
[7 empty] | 2.58・Ｒｍ＝ |  |  |  |  | 2.58・Ｒｍ＝
第 | 記事
31
号

## 様式32号 Ｘ－Ｒ（スランプ・空気量）管理図
| Ｘ－Ｒ（スランプ・空気量）管理図 |  |  |  | 工事名 | 品質特性 | 主任 | 作成者
技術者
| 品質 | 月 | 日
特性
| スランプ | Ｘ | （ｃｍ）
|  | Ｒ | （ｃｍ）
0
| 空気量 | Ｘ | （％）
|  | Ｒ | （％）
0
様式
第
記事
32
号

## 様式３３号 Ｘ－Ｒs－Ｒm（圧縮強度）管理図
| Ｘ－Ｒs－Ｒm（圧縮強度）管理図 |  |  | 工事名 | 品質特性 | 圧縮強度 | 主任 | 作成者
技術者
| 月 | 日
| Ｘ | N/㎜２
| Ｒs | N/㎜２
0
| Ｒm | N/㎜２
0
様式
第
記事
33
号
予備データ因子

## 様式34号ゆとりの検討表
|  |  | ゆとりの検討表 | [9 empty] | スランプ
空気量
圧縮強度
令和 年 月 日
工事名 | [7 empty] | 主任技術者 | [6 empty] | 作成者
区分 | 規格 | [9 empty] | 測定値 |  |  |  | ゆとり の 適 否 |  | 規格に対する合 否 |  | 変動係数
| 片側 | 下限 |  | 上限 |  | 規格を |  | 規準正規
| 規格値 | 規格値 |  | 規格値 |  | 割る確 |  | 分布の上 |  |  | Ｓ－Ｘ |  | ＳＵ－ＳＬ
| Ｓ | ＳＬ |  | ＳＵ |  | 率 Ｐ |  | 側確率Ｐ |  |  | σ |  | σ | [5 empty] | ＣＶ
の点ＫＰ
スランプ |  | ㎝ |  | ㎝ | [14 empty] | ％
空気量 |  | ％ |  | ％
圧縮強度 | N/㎜2 |  |  |  |  | 0.05 |  | 1.64
項目 |  | スランプ | [6 empty] | 空気量 | [5 empty] | 圧縮強度
母標準偏差の |  |  | Ｒ | ＝ | [5 empty] | Ｒ | ＝ |  |  |  |  | Ｒ | ＝
|  |  | ｄ2 |  | 1.128 |  |  |  |  | ｄ2 |  | 1.128 |  |  |  | ｄ2 |  | 1.693
推定値 σ |  |  |  | ＝ | [6 empty] | ＝ | [5 empty] | ＝
コンクリート
標準示方書による | [15 empty] | Ｓ-Ｘ
圧縮強度の許容 | [15 empty] | σ
限界の検査 | [17 empty] | ＝ |  | ＞1.64
規格値との照合
|  |  | ＳＵ-ＳＬ | [6 empty] | ＳＵ-ＳＬ
|  |  | σ | [6 empty] | σ
[5 empty] | ＝ |  | ＞6～8 |  |  |  |  | ＝ |  | ＞6～8
変動係数 ＣＶ
|  |  | σ |  | ×100 |  |  |  |  | σ |  | ×100 |  |  |  | σ |  | ×100
|  |  | Ｘ | [6 empty] | Ｘ | [5 empty] | Ｘ
様式第34
号

## 様式第35号 粗骨材のふるい分け試験表（ＪＩＳ Ａ１１０２）
粗骨材のふるい分け試験表 （JIS A 1102）
工事名 | [8 empty] | 主任技術者
試験日 | [8 empty] | 産 地
ふるい分け試験 | ふるいの大きさ(㎜) |  | 第 1 回 | [5 empty] | 第 2 回
|  |  | ふるいごとの残留量 |  |  | 総残留量 （%） | 通過量 （%） |  | ふるいごとの残留量 |  |  | 総残留量 （%） |  |  | 通過量 （%）
|  |  | (g) |  | 累 計 |  |  |  | (g) | 累 計
60
50
40
30
25
20
15
10
5
受 皿
計
| 試料 |  | 最大寸法 |  | (㎜) | 質量 |  | （ｇ） | 最大寸法 | (㎜) |  | 質量 |  |  | （ｇ）
[6 empty] | 粒度曲線図 |  |  |  |  | 最大寸法 |  | ㎜
|  | 100 |  | (%)
90
80
70
60
50
40
30
20
10
0
|  |  | 2.5 |  | 5 | 10 | 15 |  | 20 | 30 |  | 50 |  | 80
ふるいを通るものの質量百分率
ふるいの大きさ（㎜）
様式第35
号
25
40
60
100

## 様式第36号 細骨材のふるい分け試験表（ＪＩＳ Ａ１１０２）
粗骨材のふるい分け試験表 （JIS A 1102）
工事名 | [8 empty] | 主任技術者
試験日 |  | 令和 年 月 日 |  |  |  | 産 地 |  |  | 調 査 者
ふるい分け試験 | ふるいの大きさ(㎜) |  | 第 1 回 |  |  |  |  | 第 2 回
|  |  | ふるいごとの残留量 |  | 総残留量 （%） |  | 通過量 （%） | ふるいごとの残留量 |  |  | 総残留量 （%） | 通過量 （%）
|  |  | (g) | 累 計 |  |  |  | (g) |  | 累 計
5
2.5
1.2
0.6
0.3
0.15
受 皿
計
| 粗粒率 |  |  |  | ＝ | [5 empty] | ＝
|  |  | 100 |  |  |  |  | 100
| 平 均 |  | ＋ | [5 empty] | ＝
2
粒度曲線図
（%） 100
90
80
70
60
50
40
30
20
10
0
|  |  | 0.15 |  |  | 0.6 |  |  | 2.5 |  |  | 10
ふるいを通るものの質量百分率
ふるいの大きさ（㎜）
様式第35
号
5.00
1.20
0.30

## 様式第37号骨材の微粒分量試験（ＪＩＳ Ａ１１０３）
骨材の微粒分量試験（JIS A 1103）
試 験 名 | 骨材の微粒分量 |  |  | 所属 産地 |  | 試験者
測 定 年月日 | 室温（℃） | 湿度（%） | 洗う前の乾燥質量（ｇ） | 洗った後の乾燥質量（ｇ） | 差引損失質量（ｇ） |  | 0.075㎜ふるい を通過する量の 百分率（%） | 摘 要
（注） 0.075㎜ふるいを通過する量の百分率= |  |  |  | 洗う前の乾燥質量-洗った後の乾燥質量 |  |  |  | ×100
洗う前の乾燥質量
摘 要 | 精度：２回行ない測定値と平均値との差 細骨材0.5％ 粗骨材0.3％以下
試 験 名 | 同上（メスシリンダーによる場合） |  |  | 所 属 |  | 試験者
測 定 年月日 | 室温（℃） | 湿度（%） | 試料の量（㏄） | 泥の量 （㏄） | 泥の割合（%）
（注） 泥の割合＝ |  |  | 泥の量 | ×100
試料の量
摘要 | 精度：２回行い測定値と平均値との差 細骨材0.5% 粗骨材0.3%以下
様式第37
号

## 様式38号細骨材の表面水率試験表（JIS A 1111容積法）
細骨材の表面水率試験表（JIS A 1111、容積法）
試験名 | 細骨材の表面水率試験 |  |  | 所属 |  |  | 試験者
月日時 | 試料の重量 WS(ｇ) | フラスコのマークまで水を入れた量V1（㏄） | フラスコに水と砂を入れた量V2（㏄） |  | ＶＳ＝V2-V１ | Vｄ＝WS/比重 |  | 表面水率P(%)= ((VS-Vｄ)/(WS-Vs))*100
精度：2回行い平均値との差 0.3％以下
様式第38
号

## 様式第39号細骨材の表面水率試験表(JIS A1111)
細骨材の表面水率試験表（JIS A 1111、重量法）
試験名 | 細骨材の表面水率試験 |  |  | 所属 |  |  | 試験者
月日時 | 試料 WS(ｇ) | 容器と水の質量 WC（ｇ） | 容器と水と試料 の質量 W(ｇ) | ＶＳ=ＷＳ+ＷＣ-Ｗ （ｇ） | Ｖｄ＝ＷＳ/比重 | ＶＳ-Vｄ＝a |  | ＷＳ-ＶＳ＝ｂ | 表面水率P(%) =(a/b)×100
精度：2回行い平均値との差 0.3％以下
様式第39号

## 様式第40号 現場配合修正表
現 場 配 合 修 正 表
工 事 名 | [5 empty] | 産 地
実 施 年月日 | [5 empty] | 主任技術者
１．示方配合 水セメント比； ％ 細骨材率； ％
単位セメント C（㎏） |  | 単 位 水 量 W（㎏） |  | 単位細骨材量 S（㎏） |  | 単位粗骨材量 G（㎏） | 混 和 剤 量 （㎏）
２．現場における骨材の修正
骨 材 |  | 5㎜ふるいを通過する量（％） |  |  | 5㎜ふるいに留まる量（％） |  | 備 考
細 骨 材 |  | a； |  |  | ｂ； |  | ふるい分け 試験による
粗 骨 材 |  | c； |  |  | ｄ；
修正骨材量の算出
・採取すべき細骨材量をｘ、粗骨材量をｙとして、連立方程式により算出する。
・全骨材量 ；ｘ+ｙ＝S+G （S;単位細骨材量、G単位粗骨材量）
・砂について；（a/100）ｘ+（ｃ/100）ｙ＝S
・連立方程式を解いて、表乾状態における修正骨材量ｘ、ｙを求める。
修正細骨材量ｘ； ㎏
修正粗骨材量ｙ； ㎏
３．骨材の表面水の補正
骨 材 | 表乾状態の 修正単位量 |  | 表面水率 | 表面水の算出 |  |  | 現場修正単位量
細骨材 | ｘ； ㎏ |  | PS； ％ | PSW＝ｘ（Ps/100） ＝ （ /100）＝ （㎏） |  |  | X＝ｘ＋PSW ＝ + ＝
粗骨材 | ｙ； ㎏ |  | PG； ％ | PGW＝ｙ（PG/100） ＝ （ /100）＝ （㎏） |  |  | Y＝ｙ＋PGW ＝ + ＝
水 | ｗ； ㎏ |  | ― | WP＝（PSW+PGW） ＝（ + ）＝ （㎏） |  |  | WW＝W-WP ＝ - ＝
４．現場配合
単位セメント C（㎏） |  | 単 位 水 量 W(WW)（㎏） |  | 単位細骨材量 S(X)（㎏） |  | 単位粗骨材量 G(Y)（㎏） | 混 和 剤 量 （㎏）
様式第40号

## 様式41号 コンクリート配合試し練り修正表
コンクリート配合試し練り修正表
令和 年 月 日
工事名 | [6 empty] | 骨材の 産 地
実 施 年月日 |  | 令和 年 月 日 |  |  |  |  | 主 任 技術者 |  |  | 調査者
セメントの種類 |  |  | W | C | S | G | 混和剤 | スランプ | 空気量 |  | W/C | そ の 他
（標準配合） 示方配合 | [11 empty] | 混和剤名
混合修正 | ％
修 正 量
修正後の 単 位 量
バ ッ チ 量
表面水修正 | ％
修 正 量
試し練りの経過 | 標準配合
1
2
3
4
最も良い 配 合
表面水修正 | ％
修 正 量
修正後の バッチ量
骨材配合修正 | ％
修 正 量
修正後の バッチ量
単 位 量 | [11 empty] | s/a=
決定単位量
備 考
様式第 41号